## Bill of Materials-DRV8303_devbr
Comment | Description | Designator | Footprint | LibRef | Quantity
0.022uF | Non polarized capacitor | C1 | RESC0603(1608)_N | Capacitor | 1
1uF | Non polarized capacitor | C2, C3, C15, C24, C25 | RESC0603(1608)_N | Capacitor | 5
2.2uF | Non polarized capacitor | C4 | RESC0603(1608)_N | Capacitor | 1
4.7uF | Non polarized capacitor | C5 | RESC0603(1608)_N | Capacitor | 1
0.1uF | Non polarized capacitor | C6, C7, C8, C9, C10, C11, C21, C22, C23 | RESC0603(1608)_N | Capacitor | 9
2200pF | Non polarized capacitor | C12, C13 | RESC0603(1608)_N | Capacitor | 2
100nF | Non polarized capacitor | C14, C16, C17, C18, C20 | RESC0603(1608)_N | Capacitor | 5
10uF | Non polarized capacitor | C19 | RESC0603(1608)_N | Capacitor | 1
LED |  | D1, D2, D3, D4, D5, D9 | 0603 | LED | 6
Diode_schottky |  | D6, D7, D8 | SOD523 | Diode_schottky | 3
Mounting_hole |  | M1, M2, M3, M4 | M3_drill | Mounting_hole | 4
Header 6 | Header, 6-Pin | P1 | HDR1X6 | Header 6 | 1
Header 4 | Header, 4-Pin | P2 | HDR1X4 | Header 4 | 1
ScrewTerm_2 |  | P3 | ScrewTerm_2 | ScrewTerm_2 | 1
ScrewTerm_3 |  | P4 | ScrewTerm_3 | ScrewTerm_3 | 1
FDMS7682 |  | Q1, Q2, Q3, Q4, Q5, Q6, Q7, Q8, Q9, Q10, Q11, Q12 | PQFN8_5x6 | FDMS7682 | 12
0R | Resistor | R1 | RESC0603(1608)_N | Resistor | 1
10R | Resistor | R2, R3, R5, R6, R8, R9 | RESC0603(1608)_N | Resistor | 6
0.01R | Resistor | R4, R7 | RESC1206(3216)_M | Resistor | 2
56R | Resistor | R10, R11 | RESC0603(1608)_N | Resistor | 2
10KR | Resistor | R12, R13, R20, R21, R22, R23, R24, R25 | RESC0603(1608)_N | Resistor | 8
1KR | Resistor | R14, R15, R16, R17, R18, R19, R29 | RESC0603(1608)_N | Resistor | 7
DRV8303 |  | U1 | HSSOP48 | DRV8303 | 1
STM32F103C8T6 | ARM Cortex-M3 32-bit MCU, 64 KB Flash, 20 KB Internal RAM, 37 I/Os, 48-pin LQFP, -40 to 85 degC, Tray | U2 | STM-LQFP48_N | STM32F103C8T6 | 1
AZ1117EH |  | U3 | SOT-223 | AZ1117EH | 1